## Maxxfan_ethernet_controller
Reference | Qty | Value | Footprint | Mfr# | Supplier
C1 | 1 | 0.1u | Capacitor_SMD:C_0603_1608Metric | FN18X104K500GBG | LCSC
J1,J3 | 2 | Conn_01x04 | Connector_JST:JST_PH_S4B-PH-K_1x04_P2.00mm_Horizontal | S4B-PH-K-S(LF)(SN) | LCSC
J2 | 1 | RJ45_LED | greencharge-footprints:RJ45B*1*1 | RJ45-B-1*1 | LCSC
Q1,Q2,Q3,Q4,Q5 | 5 | MMBT3904 | Package_TO_SOT_SMD:SOT-23 | MMBT3904 | LCSC
R1,R2,R3,R4,R5,R6,R9,R10,R14,R15,R16 | 11 | 10k | Resistor_SMD:R_0603_1608Metric | RT0603CRD0710KL | LCSC
R7,R8,R11,R12,R13 | 5 | 1k | Resistor_SMD:R_0603_1608Metric | RT0603BRB071KL | LCSC
U1 | 1 | MCP23017-E_SO | greencharge-footprints:SOIC-28_W7.5mm | MCP23017-E/SO | LCSC